## bom模板
|  |  |  | Bill of Materials | BOM_Avian_1_PCB1_1_2026-02-03
|  |  |  | Project Title： | Avian
Variant:
|  |  |  | Report Time： | 2026年2月3日 10:15:21
No. | Quantity | Comment | Designator | Footprint | Value | Manufacturer Part | Manufacturer | Supplier Part | Supplier | LCSC Price | Total
| 1 | BMI270 | BMI270 | LGA-14_L3.0-W2.5-P0.50-BR |  | BMI270 | Bosch(博世) | C2836813 | LCSC
| 1 | BMM350 | BMM350 | WLCSP-9_L1.3-W1.3-R3-C3-P0.40-TL |  | BMM350 | Bosch(博世) | C17225907 | LCSC
| 1 | BMP581 | BMP581 | LGA-10_L2.0-W2.0-P0.50-TL_BMP581 |  | BMP581 | Bosch(博世) | C5362283 | LCSC
| 1 | 2.7kHz | BUZZER | BUZ-SMD_4P-L7.5-W7.5-P7.59-TL | 2.7kHz | MLT-7525 | 华能 | C95299 | LCSC
| 9 | 100uF | C1, C2, C22, C23, C24, C25, C26, C27, C28 | C1206 | 100uF | CL31A107MQHNNNE | SAMSUNG(三星) | C15008 | LCSC
| 4 | 4.7uF | C29, C30, C31, C32 | C1206 | 4.7uF | CL31B475KBHNNNE | SAMSUNG(三星) | C51205 | LCSC
| 2 | 15pF | C33, C34 | C0603 | 15pF | CL10C150JB8NNNC | SAMSUNG(三星) | C1644 | LCSC
| 8 | 100nF | C35, C36, C41, C42, C43, C44, C45, C46 | C0603 | 100nF | CC0603KRX7R9BB104 | YAGEO(国巨) | C14663 | LCSC
| 1 | 2.2uF | C39 | C1206 | 2.2uF | CL31B225KBHNNNE | SAMSUNG(三星) | C50254 | LCSC
| 1 | 10nF | C40 | C0603 | 10nF | CC0603KRX7R9BB103 | YAGEO(国巨) | C100042 | LCSC
| 1 | 100nF | C47 | C0603 | 100nF | CL10B104KB8NNNC | SAMSUNG(三星) | C1591 | LCSC
| 2 | 10uF | C48, C49 | C0805 | 10uF | CL21B106KOQNNNE | SAMSUNG(三星) | C95841 | LCSC
| 2 | MM1Z5V6 | D1, D2 | SOD-123_L2.8-W1.8-LS3.7-RD |  | MM1Z5V6 | ST(先科) | C85210 | LCSC
| 3 | 1N4148W | D3, D4, D5 | SOD-123F_L2.7-W1.6-LS3.8-RD |  | 1N4148W | ST(先科) | C81598 | LCSC
| 1 | 3.3uH | L3 | IND-SMD_L2.0-W1.6_AOTA-B201610S3R3-101-T | 3.3uH | AOTA-B201610S3R3-101-T | ABRACON | C42411119 | LCSC
| 3 | YLED0805G | LED6, LED-QSPI_SS, LED-RUN | LED0805-FD-GREEN |  | YLED0805G | YONGYUTAI(永裕泰) | C25170728 | LCSC
| 3 | AO3400A | Q1, Q2, Q3 | SOT-23-3_L2.9-W1.3-P1.90-LS2.4-BR |  | AO3400A | AOS | C20917 | LCSC
| 2 | KSC441G70SHLFS | QSPI_SS, RUN | KEY--SMD_4P-L6.2-W6.2-P4.50-LS12.0 |  | KSC441G70SHLFS | C&K | C221747 | LCSC
| 2 | 261kΩ | R3, R4 | R0603 | 261kΩ | 0603WAF2613T5E | UNI-ROYAL(厚声) | C23011 | LCSC
| 2 | 5.1kΩ | R12, R13 | R0805 | 5.1kΩ | 0805W8F5101T5E | UNI-ROYAL(厚声) | C27834 | LCSC
| 1 | 33Ω | R14 | R0603 | 33Ω | FRC0603F33R0TS | FOJAN(富捷) | C2909394 | LCSC
| 3 | 1kΩ | R15, R16, R17 | R0603 | 1kΩ | RC0603FR-071KL | YAGEO(国巨) | C22548 | LCSC
| 1 | 10kΩ | R18 | R0603 | 10kΩ | RC0603FR-0710KL | YAGEO(国巨) | C98220 | LCSC
| 2 | 4.7kΩ | R22, R23 | R1206 | 4.7kΩ | RMC12064.7K1%N | Tyohm(幸亚电阻) | C269592 | LCSC
| 3 | 10kΩ | R24, R25, R26 | R0603 | 10kΩ | 0603WAF1002T5E | UNI-ROYAL(厚声) | C25804 | LCSC
| 1 | 44.2kΩ | R27 | R0402 | 44.2kΩ | RMC040244.2K1%N | Tyohm(幸亚电阻) | C325546 | LCSC
| 1 | 6.04kΩ | R28 | R0402 | 6.04kΩ | RMC04026.04K1%N | Tyohm(幸亚电阻) | C325548 | LCSC
| 4 | WS2812 | STATUS, U40, U41, U42 | LED-SMD_4P-L5.0-W5.0-TL-A |  | WS2812 | worldsemi | C42417498 | LCSC
| 1 | TF-CARD H1.8 | TF2 | TF-SMD_TF-CARD-H1.8 |  | TF-CARD H1.8 | SHOU HAN(首韩) | C7529389 | LCSC
| 1 | RP2350B | U1 | QFN-80_L10.0-W10.0-P0.40-TL-EP3.4 |  | RP2350B | Raspberry Pi(树莓派) | C42415655 | LCSC
| 1 | JL301-50002U04 | U2 | CONN-TH_JL301-50002U01 |  | JL301-50002U04 | JILN(锦凌) | C1509679 | LCSC
| 1 | ABM8-272-T3 | U6 | CRYSTAL-SMD_4P-L3.2-W2.5-BL |  | ABM8-272-T3 | ABRACON | C20625731 | LCSC
| 1 | W25Q128JVSIQ | U7 | SOIC-8_L5.3-W5.3-P1.27-LS8.0-BL |  | W25Q128JVSIQ | Winbond(华邦) | C97521 | LCSC
| 4 | CDBA140SL-HF | U16, U17, U18, U19 | DO-214AC_L4.3-W2.7-LS5.3-RD |  | CDBA140SL-HF | Comchip(典琦) | C3012747 | LCSC
| 2 | JL301-50010U02 | U33, U34 | CONN-TH_10P-P5.00_JL301-50010U02 |  | JL301-50010U02 | JILN(锦凌) | C409141 | LCSC
| 2 | JL301-50004U02 | U35, U36 | CONN-TH_4P-P5.00_JL301-50004U02 |  | JL301-50004U02 | JILN(锦凌) | C409137 | LCSC
| 2 | HX PZ2.54-3x4P ZZ | U37, U38 | HDR-TH_12P-P2.54-V-M-R3-C4-S2.54 |  | HX PZ2.54-3x4P ZZ | hanxia(韩下) | C32713291 | LCSC
| 1 | INA260AIPWR | U43 | TSSOP-16_L5.0-W4.4-P0.65-LS6.4-BL-1 |  | INA260AIPWR | TI(德州仪器) | C2155885 | LCSC
| 1 | SY8205FCC | U45 | SOIC-8_L5.0-W4.0-P1.27-LS6.0-BL-EP2.0 |  | SY8205FCC | Silergy(矽力杰) | C111875 | LCSC
| 1 | AP2112K-3.3TRG1(MS) | U46 | SOT-23-5_L2.9-W1.6-P0.95-LS2.7-BR |  | AP2112K-3.3TRG1(MS) | MSKSEMI(美森科) | C22365427 | LCSC
| 1 | AP2112K-1.8TRG1 | U47 | SOT-25_L3.0-W1.6-P0.95-LS2.8-BL |  | AP2112K-1.8TRG1 | DIODES(美台) | C176944 | LCSC
| 1 | TYPE-C 16PIN 2MD(073) | USB1 | USB-C-SMD_TYPE-C-6PIN-2MD-073 |  | TYPE-C 16PIN 2MD(073) | SHOU HAN(首韩) | C2765186 | LCSC

## Field汇总
Project Title | Avian
Borard Title | Avian_1
Schematic Title
PCB Title | PCB1_1
Variant Name
Total Quantity | 86
Report Time | 10:15:21
Report Date | 2026年2月3日
Report Date&Time | 2026年2月3日 10:15:21
File Name | BOM_Avian_1_PCB1_1_2026-02-03
Filter Option | Add into BOM:no;